## Feuil1
Experimental mole fraction for benzene/oxygen/argon at the equivalence ratio of 2.00 (45 mbar)
distance (mm) | cm | C2H5OH | C6H6 | O2 | Ar | CO | CO2 | H2 | H2O | C2H2 | CH4 | C4H2 | C5H6 | C7H8 | C6H6O | C9H8 | C6H2 | C4H4 | C8H6
2 | 0.2 | 0 | 0.10351 | 0.37772 | 0.4172 | 0.042064 | 0.0095084 | 0.026953 | 0.019801 | 0.0024356 | 0.00015787 | 6.0761e-05 | 0.00013736 | 8.026e-05 | 3.8588e-05 | 1.8976e-05 | 2.6877e-07 | 0.00029111 | 2.1191e-05
3 | 0.3 | 0 | 0.10092 | 0.36086 | 0.41228 | 0.057057 | 0.010269 | 0.032091 | 0.021868 | 0.0034364 | 0.00018158 | 6.3412e-05 | 0.00029453 | 6.1888e-05 | 9.3304e-05 | 2.0028e-05 | 2.7369e-06 | 0.0004937 | 1.189e-05
4 | 0.4 | 0 | 0.09772 | 0.34099 | 0.40282 | 0.070906 | 0.013099 | 0.039375 | 0.029517 | 0.0037048 | 0.00027596 | 0.00010461 | 0.00059583 | 4.0583e-05 | 0.00011432 | 1.7284e-05 | 1.5735e-05 | 0.00069327 | 1.973e-05
5 | 0.5 | 0 | 0.092449 | 0.31231 | 0.3978 | 0.08238 | 0.018867 | 0.044016 | 0.044696 | 0.0049171 | 0.00045433 | 0.00019485 | 0.00091555 | 5.5341e-05 | 0.0002699 | 3.3623e-05 | 1.4977e-05 | 0.00058686 | 3.3151e-05
6 | 0.6 | 0 | 0.085566 | 0.27928 | 0.39559 | 0.10906 | 0.022088 | 0.047183 | 0.051012 | 0.006401 | 0.00052805 | 0.00030465 | 0.0016211 | 8.5106e-05 | 0.00035531 | 5.8968e-05 | 3.4219e-05 | 0.00078327 | 4.5552e-05
7 | 0.7 | 0 | 0.076175 | 0.23622 | 0.38452 | 0.14456 | 0.028149 | 0.054517 | 0.061353 | 0.008781 | 0.00064085 | 0.00047907 | 0.0028737 | 0.00019241 | 0.00039249 | 0.00012608 | 3.7029e-05 | 0.0008974 | 8.5255e-05
8 | 0.8 | 0 | 0.058291 | 0.1948 | 0.36143 | 0.19336 | 0.040695 | 0.062929 | 0.069373 | 0.01183 | 0.00083731 | 0.00070431 | 0.0038048 | 0.00021926 | 0.00036871 | 0.00015022 | 8.0449e-05 | 0.0010277 | 0.00010213
9 | 0.9 | 0 | 0.040353 | 0.14272 | 0.35229 | 0.23738 | 0.051663 | 0.07056 | 0.080278 | 0.018136 | 0.0010866 | 0.0011893 | 0.0030832 | 0.00017123 | 0.00014467 | 0.00012349 | 0.00017091 | 0.00054319 | 0.00010692
10 | 1 | 0 | 0.015029 | 0.10673 | 0.33851 | 0.28086 | 0.064683 | 0.072957 | 0.092626 | 0.024298 | 0.0013031 | 0.0018538 | 0.00062247 | 2.9397e-05 | 6.1392e-05 | 1.1391e-05 | 0.00026549 | 0.0001371 | 3.2057e-05
11 | 1.1 | 0 | 0.0033641 | 0.059411 | 0.33138 | 0.30908 | 0.077883 | 0.080537 | 0.10399 | 0.03068 | 0.0013448 | 0.0017727 | 5.8038e-05 | 3.7689e-05 | 9.2731e-05 | 1.1202e-05 | 0.00019063 | 0.00016493 | 6.7739e-06
12 | 1.2 | 0 | 0.0002557 | 0.026403 | 0.32873 | 0.33041 | 0.085035 | 0.083714 | 0.1099 | 0.032741 | 0.00098604 | 0.0013232 | 7.7193e-05 | 9.0342e-05 | 4.3543e-05 | 2.1561e-05 | 0.00010272 | 0.00013673 | 2.4003e-05
13 | 1.3 | 0 | 0.00012993 | 0.014038 | 0.33103 | 0.33521 | 0.09323 | 0.090304 | 0.10532 | 0.028472 | 0.00086563 | 0.00096213 | 7.973e-05 | 5.2056e-05 | 6.6297e-05 | 6.3361e-06 | 9.1559e-05 | 0.0001253 | 1.8864e-05
14 | 1.4 | 0 | 4.3848e-05 | 0.006333 | 0.32497 | 0.34529 | 0.09299 | 0.09243 | 0.11018 | 0.026187 | 0.00048289 | 0.00078229 | 3.2391e-05 | 7.239e-05 | 0 | 7.8782e-06 | 4.7187e-05 | 0.00014147 | 7.3552e-06
15 | 1.5 | 0 | 0.0003027 | 0.0041305 | 0.33348 | 0.33684 | 0.098317 | 0.093574 | 0.10858 | 0.02322 | 0.00046302 | 0.00069249 | 4.7216e-05 | 2.316e-05 | 0.00011126 | 1.8751e-05 | 3.9043e-05 | 0.00015725 | 3.4814e-06
17 | 1.7 | 0 | 0.0001108 | 0.0024875 | 0.33325 | 0.34745 | 0.095036 | 0.097404 | 0.10358 | 0.01944 | 0.00033449 | 0.00053323 | 1.8074e-05 | 5.4613e-05 | 5.8594e-05 | 2.8952e-05 | 3.8183e-05 | 0.0001529 | 2.2197e-05
19 | 1.9 | 0 | 5.2979e-05 | 0.0015432 | 0.33093 | 0.35574 | 0.094325 | 0.099662 | 0.098909 | 0.01775 | 0.00039449 | 0.0003729 | 3.3597e-05 | 6.2451e-05 | 7.3276e-05 | 1.3692e-05 | 2.7895e-05 | 9.3014e-05 | 2.0484e-05
22 | 2.2 | 0 | 0.00022665 | 0 | 0.33613 | 0.36995 | 0.086881 | 0.10141 | 0.088209 | 0.016207 | 0.00038802 | 0.00027192 | 4.8661e-05 | 5.3869e-05 | 4.8122e-05 | 3.988e-06 | 2.2254e-05 | 0.00013942 | 1.4581e-05
25 | 2.5 | 0 | 0.00017401 | 0 | 0.32916 | 0.37596 | 0.087884 | 0.1071 | 0.084432 | 0.01445 | 0.00034842 | 0.0001888 | 5.8256e-05 | 4.9843e-05 | 6.2278e-05 | 1.3238e-05 | 5.6826e-06 | 0.00010564 | 6.1206e-06