## Feuil1
Experimental mole fraction for benzene/ethanol/oxygen/argon at the equivalence ratio of 2.00 (45 mbar)
distance (mm) | cm | C2H5OH | C6H6 | O2 | Ar | CO | CO2 | H2 | H2O | C2H2 | CH4 | C4H2 | C5H6 | C7H8 | C6H6O | C9H8 | C6H2 | C4H4 | C8H6
2 | 0.2 | 0.019474 | 0.08682 | 0.38693 | 0.39507 | 0.044225 | 0.013638 | 0.029446 | 0.022154 | 0.0013013 | 0.00028598 | 3.7279e-05 | 0.00015989 | 6.7057e-05 | 4.4842e-05 | 1.4746e-05 | 6.0944e-06 | 0.00031266 | 1.277e-05
3 | 0.3 | 0.018147 | 0.080786 | 0.37792 | 0.39165 | 0.056766 | 0.013841 | 0.035171 | 0.022321 | 0.0023624 | 0.000297 | 5.1732e-05 | 0.00017277 | 1.7208e-05 | 7.3246e-05 | 2.1796e-05 | 7.5006e-06 | 0.0003838 | 1.187e-05
4 | 0.4 | 0.017498 | 0.078347 | 0.36494 | 0.38285 | 0.060074 | 0.01564 | 0.043175 | 0.033046 | 0.0030971 | 0.00032726 | 0.00010835 | 0.000318 | 3.373e-05 | 0.00010611 | 2.5645e-05 | 0 | 0.00039849 | 1.8421e-05
5 | 0.5 | 0.016539 | 0.075882 | 0.33321 | 0.37854 | 0.072995 | 0.023199 | 0.048321 | 0.045319 | 0.004113 | 0.00034423 | 0.0001246 | 0.00062716 | 6.6918e-05 | 0.00020254 | 3.7578e-05 | 6.3392e-06 | 0.00045653 | 1.565e-05
6 | 0.6 | 0.013761 | 0.067505 | 0.28467 | 0.37188 | 0.12187 | 0.02775 | 0.051171 | 0.05278 | 0.0054506 | 0.00064538 | 0.00023395 | 0.0010259 | 0.00012019 | 0.00032683 | 4.5557e-05 | 1.4287e-05 | 0.00071402 | 3.6337e-05
7 | 0.7 | 0.010902 | 0.058499 | 0.23537 | 0.36928 | 0.14976 | 0.037397 | 0.060403 | 0.06668 | 0.0071727 | 0.0007445 | 0.00036411 | 0.0018144 | 0.00017123 | 0.00040196 | 8.3589e-05 | 2.3936e-05 | 0.00086958 | 5.7692e-05
8 | 0.8 | 0.0073141 | 0.051258 | 0.1954 | 0.34763 | 0.18784 | 0.047635 | 0.069829 | 0.073923 | 0.01331 | 0.0010259 | 0.00056175 | 0.0024383 | 0.00022372 | 0.00029786 | 0.00013098 | 3.9228e-05 | 0.0010459 | 9.9855e-05
9 | 0.9 | 0.0031797 | 0.034658 | 0.14052 | 0.33296 | 0.23216 | 0.060816 | 0.076938 | 0.096644 | 0.016872 | 0.0013066 | 0.00090865 | 0.0015739 | 0.00024494 | 8.2179e-05 | 0.00012751 | 0.00011744 | 0.00077658 | 0.00010661
10 | 1 | 0.00017289 | 0.022172 | 0.094332 | 0.32412 | 0.27331 | 0.072548 | 0.080591 | 0.10801 | 0.020692 | 0.0013026 | 0.0013639 | 0.00068782 | 5.585e-05 | 8.777e-05 | 4.3789e-05 | 0.00020974 | 0.00024682 | 4.7992e-05
11 | 1.1 | 0 | 0.0069055 | 0.05071 | 0.31667 | 0.29478 | 0.084602 | 0.088788 | 0.13025 | 0.023957 | 0.0013752 | 0.0014716 | 0.00011932 | 3.0907e-05 | 4.9906e-05 | 1.7448e-05 | 0.00013897 | 0.00011821 | 1.6282e-05
12 | 1.2 | 0.00063154 | 0.00091923 | 0.02269 | 0.31237 | 0.31037 | 0.094559 | 0.091774 | 0.13881 | 0.02537 | 0.0010006 | 0.001106 | 4.0191e-05 | 4.0832e-05 | 3.3e-05 | 2.0777e-05 | 0.00010246 | 0.00015416 | 6.664e-06
13 | 1.3 | 0.00023816 | 0.00013477 | 0.011116 | 0.30008 | 0.33122 | 0.09912 | 0.094443 | 0.13943 | 0.022462 | 0.00060195 | 0.00082331 | 3.9391e-05 | 2.4479e-06 | 3.1029e-05 | 9.2561e-07 | 5.5345e-05 | 0.00017543 | 1.8992e-05
14 | 1.4 | 0.00045157 | 0.00020797 | 0.0064488 | 0.30122 | 0.34188 | 0.10502 | 0.098842 | 0.12431 | 0.020162 | 0.00051413 | 0.00060129 | 4.7936e-05 | 1.8739e-05 | 1.4856e-05 | 1.9273e-05 | 4.6378e-05 | 0.0001735 | 1.3993e-05
15 | 1.5 | 0 | 0.00014597 | 0.0033799 | 0.29832 | 0.35254 | 0.10436 | 0.096572 | 0.12542 | 0.017953 | 0.0005479 | 0.00048917 | 6.3762e-05 | 0 | 3.0992e-05 | 4.1408e-06 | 5.3093e-05 | 0.00011164 | 1.1915e-05
17 | 1.7 | 0.00018704 | 9.0895e-05 | 0.00097547 | 0.30573 | 0.35391 | 0.10467 | 0.10309 | 0.11566 | 0.014528 | 0.00031195 | 0.00041798 | 6.8329e-05 | 9.6914e-05 | 4.0926e-05 | 1.4264e-05 | 2.1979e-05 | 0.00018032 | 1.2433e-05
19 | 1.9 | 1.9391e-05 | 0.00016741 | 0.0025459 | 0.29972 | 0.3622 | 0.10163 | 0.10413 | 0.11667 | 0.011834 | 0.0004151 | 0.00030595 | 4.5531e-05 | 8.1708e-05 | 5.5433e-05 | 1.3268e-05 | 2.4383e-05 | 0.00012687 | 8.9943e-06
22 | 2.2 | 0.00025594 | 3.8289e-05 | 0.0027317 | 0.31174 | 0.34283 | 0.10255 | 0.10851 | 0.11892 | 0.011585 | 0.00038049 | 0.00021904 | 1.6494e-05 | 4.3341e-05 | 4.2556e-05 | 8.7266e-06 | 8.804e-06 | 0.00010644 | 1.3811e-05
25 | 2.5 | 0.00027118 | 8.2451e-05 | 0.0010068 | 0.30681 | 0.34885 | 0.10229 | 0.11517 | 0.11379 | 0.010944 | 0.0003698 | 0.00018445 | 1.6628e-05 | 2.461e-05 | 4.291e-05 | 1.3961e-05 | 0 | 9.9008e-05 | 2.1905e-05